## Electrical_schematics
# | Reference | Qty | Value | Footprint | DNP
1 | C1, C2 | 2 | 10uF | Adafruit VL53L4CX:0805-NO
2 | C3 | 1 | 0.1uF | Adafruit VL53L4CX:0603-NO
3 | C4 | 1 | 100nF | Adafruit VL53L4CX:0805-NO
4 | C5 | 1 | 4.7uF | Adafruit VL53L4CX:0805-NO
5 | CONN1, CONN2 | 2 | STEMMA_I2C_QT | Adafruit VL53L4CX:JST_SH4
6 | D1 | 1 | GREEN | Adafruit VL53L4CX:CHIPLED_0603_NOOUTLINE
7 | D2 | 1 | 1N4148 | Adafruit VL53L4CX:SOD-323
8 | D3 | 1 | NeoPixel_THT
9 | JP1 | 1 | HEADER-1X670MIL | Adafruit VL53L4CX:1X06_ROUND_70
10 | M1 | 1 | Stepper_Motor_bipolar
11 | Q1 | 1 | BSS138 | Adafruit VL53L4CX:SOT363
12 | R1, R2, R3 | 3 | 10K | Adafruit VL53L4CX:0603-NO
13 | R4 | 1 | 10K | Adafruit VL53L4CX:RESPACK_4X0603
14 | SJ1 | 1 | SOLDERJUMPER_CLOSED | Adafruit VL53L4CX:SOLDERJUMPER_CLOSEDWIRE
15 | SW1, SW2 | 2 | SW_Push
16 | U1 | 1 | LP5907-2.8 | Adafruit VL53L4CX:SOT23-5
17 | U2 | 1 | VL53L4CX
18 | U3 | 1 | VL53L0X | Adafruit VL53L4CX:LGA12_ST
19 | U4, U5 | 2 | MODULE-SEEEDUINO-XIAO-ESP32C3 | MOUDLE14P-SMD-2.54-21X17.8MM